## BOM for MPPT controller
Value | Designator | Manufacturer | Model | Quantity
0.47μF | C1 | Yageo | CC1206KRX7R8BB474 | 1
2.2μF | C2, C9, C10 | Yageo | CC1206KKX7R9BB225 | 3
330μF | C3, C4, C5, C6, C7, C8 | Panasonic | 35SEK330M | 6
0.1μF | C11, C13, C19, C20, C21, C28, C29, C30 | Yageo | CC0805KRX7R8BB104 | 8
1nF | C12, C18, C27 | Yageo | CC0805KRX7R9BB102 | 3
100μF | C14, C15 | Wurth | 860010775014 | 2
1μF | C16, C23 | Samsung | CL31B105KCHSNNE | 2
0.01μF | C22 | Yageo | CC0805KRX7R9BB103 | 1
2.2μF | C24 | Yageo | CC0805KKX7R6BB225 | 1
10μF | C25 | AVX | TAJB106K025RNJ | 1
2.2μF | C26 | Yageo | CC0805KKX7R7BB225 | 1
1μF | C31, C33 | Yageo | CC0805JKX7R7BB105 | 2
100μF | C32, C34 | AVX | TLJA107M006R0800 | 2
| D1 | ON Semiconductor | NCP5183DR2G | 1
| D2 | Texas Instruments | LMV321IDBVR | 1
| D3 | Texas Instruments | SN65HVD3082EDR | 1
| D4, D6 | Allegro MicroSystems | ACS713ELCTR-30A-T | 2
| D5 | Texas Instruments | LM5017SD/NOPB | 1
| D7 | Diodes Incorporated | AZ1117IH-3.3TRG1 | 1
| D8 | Diodes Incorporated | AZ1117IH-5.0TRG1 | 1
30μH | L1 | Magnetics | 0077071A7 | 1
220μH | L2 | Bourns | SDR0805-221KL | 1
2R4 | R1, R5, R33 | Yageo | RC0805JR-072R4L | 3
100R | R2, R4, R8, R11, R12, R28, R32 | Yageo | RC0805JR-07100RL | 7
10k | R3, R7, R14, R16, R26, R31 | Yageo | RC0805JR-0710KL | 6
0R004 | R6 | Yageo | PA2512FKF7W0R004E | 1
30k | R9 | Yageo | RC0805FR-0730KL | 1
1k | R10 | Yageo | RC0805FR-071KL | 1
120R | R13 | Yageo | RC0805FR-07120RL | 1
100k | R15 | Yageo | RC0805FR-07100KL | 1
5k6 | R17, R18, R27 | Yageo | RC0805FR-075K6L | 3
10k | R19, R23, R24, R29, R30 | Yageo | RC0805FR-0710KL | 5
91k | R20 | Yageo | RC0805FR-0791KL | 1
499k | R21 | Yageo | RC0805FR-07499KL | 1
88k7 | R22 | Yageo | RC0805FR-0788K7L | 1
82k | R25 | Yageo | RC0805FR-0782KL | 1
| VD1 | ON Semiconductor | SZNUP2105LT1G | 1
16V | VD2 | Central Semiconductor | CLL5246B TR | 1
| VD3 | ON Semiconductor | LL4148 | 1
| VD4 | SMC Diode | SS210ATR | 1
| VT1, VT2, VT3, VT4 | Infineon | IPD053N08N3GATMA1 | 4
| VT5 | ON Semiconductor | BC847ALT1G | 1
| X1 | Connfly | PBD-12 | 1
| X2, X3, X4, X5 | Connfly | PBD-6 | 4
| X6 | Molex | 0395430002 | 1
| X7, X8 | TE Connectivity | 6PCV-02-006 | 2